## Sheet1
Comment | Designator | Footprint | JLCPCB Part # (optional)
MAX764ESA+ | U8 | SOIC127P600X175-8N
47uH | L1 | IND_NRS6028T470M
MBRS330T3G | D1 | DIOM7959X261N
68uF | C4 | CAP_20TQC100MYF | C147772
100uF | C1 | CAP_20TQC100MYF | C139578
0.1uF, 25V | C2,C6,C7,C9,C10,C11,C12,C18,C19,C24,C25,C26,C27,C33 | C_0603_1608Metric | C83054
2k7, 1/10W, 0.5% | R15,R26,R30,R11 | R_0603_1608Metric | C227482
330R, 1/10W, 1% | R5 | R_0603_1608Metric | C23138
D5V0 | D5,D2,D3,D4 | R_0603_1608Metric
1k3, 1/10W, 1% | R13,R28 | R_0603_1608Metric | C22767
1uF, 50V | C13,C15,C21,C23 | C_0603_1608Metric | C15849
220k, 1/10W, 1% | R2,R17,R1,R16 | R_0603_1608Metric | C22961
150R, 1/10W, 1% | R4,R24 | R_0603_1608Metric | C22808
2.2uF, 25V | C14,C22 | C_0603_1608Metric | C57895
1k, 1/10W, 1% | R29,R12,R14,R27 | R_0603_1608Metric | C22797
10uF, 25V | C3,C5,C8,C16,C17,C20,C81,C82,C83,C201,C202,C203 | C_0603_1608Metric | C96446
2k2, 1/10W, 1% | R3,R19 | R_0603_1608Metric | C4190
LED | LED1 | LED_0603_1608Metric | C84266